## Resultados
Material | L1 [m] | L2 [m] | Espesor [m] | fc |  | Material capa 2 | Espesor capa 2
Aluminio | 4 | 2 | 0.14 | 89.33 |  | Ninguno | 0
F[Hz] | 20 | 25 | 31.5 | 40 | 50 | 63 | 80 | 100 | 125 | 160 | 200 | 250 | 315 | 400 | 500 | 630 | 800 | 1000 | 1250 | 1600 | 2000 | 2500 | 3150 | 4000 | 5000 | 6300 | 8000 | 10000 | 12500 | 16000 | 20000
PARED SIMPLE | 30.57 | 32.51 | 34.52 | 36.59 | 38.53 | 40.54 | 42.61 | 25.34 | 32.05 | 36.63 | 40.04 | 43.12 | 46.11 | 49.07 | 51.75 | 54.46 | 57.22 | 59.77 | 62.3 | 65.08 | 67.58 | 70.07 | 72.64 | 75.3 | 77.78 | 80.35 | 83.01 | 85.49 | 87.98 | 90.74 | 90.57
SHARP | 29.87 | 31.81 | 33.82 | 35.89 | 36.93 | 36.97 | 37.02 | 36.85 | 39.28 | 41.97 | 44.4 | 46.83 | 49.35 | 51.96 | 54.39 | 56.92 | 59.53 | 61.97 | 64.41 | 67.12 | 69.56 | 71.81 | 73.82 | 75.89 | 77.83 | 79.84 | 81.91 | 83.85 | 85.79 | 87.93 | 89.87
DAVY | 45 | 44.14 | 42.81 | 42.93 | 43.52 | 44.31 | 44.19 | 41.14 | 40.83 | 41.31 | 42.02 | 45.02 | 47.95 | 50.84 | 53.46 | 56.11 | 58.79 | 61.24 | 63.66 | 66.29 | 68.63 | 70.91 | 73.22 | 75.54 | 77.61 | 79.65 | 81.63 | 83.35 | 84.94 | 86.59 | 88.01
ISO 12354-1 | 38.6 | 37.13 | 35.88 | 34.44 | 34.03 | 35.06 | 36.14 | 38.48 | 39.94 | 41.56 | 43.02 | 44.91 | 47.9 | 50.86 | 53.54 | 56.25 | 59.01 | 61.56 | 64.09 | 66.87 | 69.37 | 71.86 | 74.43 | 77.09 | 79.57 | 82.14 | 84.8 | 87.28 | 89.77 | 92.53 | 95.03

## ISO 717-1
R |  | STC | 58 |  | F | 50 | 63 | 80 | 100 | 125 | 160 | 200 | 250 | 315 | 400 | 500 | 630 | 800 | 1000 | 1250 | 1600 | 2000 | 2500 | 3150 | 4000 | 5000
Rw | 57 |  |  |  | Rw ref |  |  |  | 38 | 41 | 44 | 47 | 50 | 53 | 56 | 57 | 58 | 59 | 60 | 61 | 61 | 61 | 61 | 61
C | -1 |  |  |  | STC ref |  |  |  | 41 | 44 | 47 | 50 | 53 | 56 | 57 | 58 | 59 | 60 | 61 | 61 | 61 | 61 | 61 | 61
Ctr | -6
C50-1350 | -2
C50-5000 | -1
C100-5000 | 0 |  | Indicadores correspondientes a los valores de reducción sonora obtenidos a partir de la norma ISO 12354-1
Ctr50-1350 | -8
Ctr50-5000 | -8
Ctr100-5000 | -6
Indice de reducción sonora | [11 empty] | Sound Transmission Class STC
|  | Cliente: |  |  |  |  | Fecha de ensayo: | [6 empty] | Cliente:
|  | Descripción del elemento de construcción y disposición del ensayo: | [11 empty] | Descripción del elemento de construcción
|  | f | R' | [10 empty] | f | STC
|  | (Hz) | (dB) |  |  | . | [7 empty] | (Hz) | (dB) |  |  | .
|  | 50 | 34 | [10 empty] | 50 | 34
|  | 63 | 35.1 | [10 empty] | 63 | 35
|  | 80 | 36.1 | [10 empty] | 80 | 36
|  | 100 | 38.5 | [10 empty] | 100 | 38
|  | 125 | 39.9 | [10 empty] | 125 | 40
|  | 160 | 41.6 | [10 empty] | 160 | 42
|  | 200 | 43 | [10 empty] | 200 | 43
|  | 250 | 44.9 | [10 empty] | 250 | 45
|  | 315 | 47.9 | [10 empty] | 315 | 48
|  | 400 | 50.9 | [10 empty] | 400 | 51
|  | 500 | 53.5 | [10 empty] | 500 | 54
|  | 630 | 56.2 | [10 empty] | 630 | 56
|  | 800 | 59 | [10 empty] | 800 | 59
|  | 1000 | 61.6 | [10 empty] | 1000 | 62
|  | 1250 | 64.1 | [10 empty] | 1250 | 64
|  | 1600 | 66.9 | [10 empty] | 1600 | 67
|  | 2000 | 69.4 | [10 empty] | 2000 | 69
|  | 2500 | 71.9 | [10 empty] | 2500 | 72
|  | 3150 | 74.4 | [10 empty] | 3150 | 74
|  | 4000 | 77.1 | [10 empty] | 4000 | 77
|  | 5000 | 79.6 | [10 empty] | 5000 | 80
| Valoración según la Norma ISO 717-1 | [11 empty] | Valoración según la Norma ASTM E413
| R',w (C;Ctr)= |  |  | C50-1350= |  | C50-5000= |  | C100-5000= |  |  |  |  | STC=
|  |  |  | Ctr 50-1350= |  | Ctr 50-5000= |  | Ctr 100-5000=
| N° de informe: | [11 empty] | N° de informe:
| Fecha: |  |  |  | Firma: | [7 empty] | Fecha: |  |  |  | Firma: